## PRZEDMIAR ROBÓT
PRZEDMIAR ROBÓT
"Przebudowa drogi powiatowej nr 1079F na odcinku od ul. Żaków do wiaduktu nad A18" KANALIZACJA DESZCZOWA
L.p. | Podstawa | Wyszczególnienie elementów rozliczeniowych | Jednostka nazwa ilość
1 | ROBOTY PRZYGOTOWAWCZE
1 | KNR-W 2-01 0119-03 | Roboty pomiarowe przy liniowych robotach ziemnych - trasa kanalizacji deszczowej | km | 0.532
2 | KANALIZACJA DESZCZOWA - ROBOTY ZIEMNE
2 | KNR 2-01 0206-03 | Roboty ziemne wykonywane koparkami o poj.łyżki 0.60 m3 w gr.kat. I-II z transp.urobku na odl.do 1 km sam.samowyład. [(208,5*1,25*1,82)+(214,5*1,1*1,57)+(109,0*1,0*1,20)]+[(3,3*3,3*1*2,0)+(3,3*3,3*1*3,45)+(3*3*28*2,09)+(2,1*2,1*24*2,02)] = 1 775,40*0,8 = 1 420,32 | m3 | 1420.32
3 | KNNR 1 0307-03 | Wykopy liniowe o szerokości 0,8-2,5 m i głębokości do 3,0 m o ścianach pionowych z ręcznym wydobyciem urobku w gruntach suchych kat. I-II 1 189,37*0,2 = 237,87 | m3 | 237.87
4 | KNNR 1 0308-03 | Wykopy liniowe o szerokości 2,5-4,5 m i głębokości do 3,0 m o ścianach pionowych z ręcznym wydobyciem urobku w gruntach suchych kat. I-II 548,46*0,2 = 109,69 | m3 | 109.69
5 | KNNR 1 0308-05 | Wykopy liniowe o szerokości 2,5-4,5 m i głębokości do 6,0 m o ścianach pionowych z ręcznym wydobyciem urobku w gruntach suchych kat. I-II 37,57*0,2 = 7,51 | m3 | 7.51
6 | KNNR 1 0208-02 | Dopłata za każdy rozpoczęty 1 km odległość transportu gruntu kat. I-IV ponad 1 km samochodami samowyładowczymi, przy przewozie po drogach o nawierzchni utwardzonej - krotność 9 | m3 | 103.8
7 | KNNR 1 0318-03 | Zasypywanie wykopów o ścianach pionowych , szer. 0,8-2,5m, głęb. do 3,0m w gruncie kat. I-III, z zagęszczeniem ręcznym | m3 | 76.42
8 | KNNR 1 0319-03 | Zasypywanie wykopów o ścianach pionowych , szer. 2,5-4,5m, głęb. do 3,0m w gruncie kat. I-II, z zagęszczeniem ręcznym | m3 | 26.29
9 | KNNR 1 0319-07 | Zasypywanie wykopów o ścianach pionowych , szer. 2,5-4,5m, głęb. do 6,0m w gruncie kat. I-II, z zagęszczeniem ręcznym | m3 | 1.089
10 | KNNR 1 0214-01 | Zasypywanie wraz z zagęszczeniem wykopów podłuznych, punktowych, obiektowych spycharkami gąsienicowym w gruncie kat. I-II, z zagęszczeniem mechanicznym spycharkami | m3 | 1664.081
11 | KNNR 1 0313-01 | Pełne umocnienie ścian wykopów wraz z rozbiórką palami szalunkowymi stalowymi (wypraskami) w gruntach suchych ; wyk.o szer.do 1 m i głęb.do 3.0 m; grunt kat. I-IV [(208,5*1,82*2)+(214,5*1,57*2)+(109,0*1,20*2)] = 1 694,07 | m2 | 1694.07
12 | KNNR 1 0313-05 | Pełne umocnienie ścian wykopów wraz z rozbiórką palami szalunkowymi stalowymi (wypraskami) w gruntach suchych ; wyk.o szer.do 1 m i głęb.do 3.0 m; grunt kat. I-IV [(208,5*1,82*2)+(214,5*1,57*2)] = 1 432,47 | m2 | 1432.47
13 | KNNR 1 0315-04 | Umocnienie ścian wykopów palami szalunkowymi stalowymi na gł. do 3,0 m pod komory, studzienki itp. na sieciach zewnętrznych w gruntach suchych kat.I-IV wraz z rozbiórką [(3,3*4*1*2,0)+(3*4*28*2,09)+(2,1*4*24*2,02)] = 1 135,87 | m2 | 1135.87
14 | KNNR 1 0315-05 | Umocnienie ścian wykopów palami szalunkowymi stalowymi na gł. do 6,0 m pod komory, studzienki itp. na sieciach zewnętrznych w gruntach suchych kat.I-IV wraz z rozbiórką [(3,3*4*1*3,45)] = 45,54 | m2 | 45.54
15 | kalkulacja własna | Wykonanie kamerowania projektowanej kanalizacji deszczowej po wybudowaniu | m | 532
16 | KNNR 1 0603-01 | Pompowanie wody z wykopu- przyjęto 50 godz czas pracy urządzeń na 50,00m odcinek | godz | 390
17 | KNNR 1 0605-01 | Igłofiltry o średnicy do 50m, wpłukiwanie bezpośrednio w grunt, bez obsypki, do gł.4,0m | szt. | 50
18 | KNNR 1 0612-01 | Rurociągi stalowe kołnierzowe (tymczasowe), o średnicy nominalnej 80-100mm | m | 50
3 | KANALIZACJA DESZCZOWA - ROBOTY MONTAŻOWE
19 | KNNR 4 1411-01 | Podłoża pod kanały i obiekty z materiałów sypkich grub. 10 cm [(208,5*1,25*0,1)+(214,5*1,1*0,1)+(109,0*1,0*0,1)]+[(3,3*3,3*2*0,1)+(3*3*28*0,1)] = 87,93 | m3 | 87.93
20 | KNNR 4 1411-02 | Podłoża pod kanały i obiekty z materiałów sypkich grub. 15 cm (2,1*2,1*24*0,15) = 15,87 | m3 | 15.87
21 | KNNR 4 1411-01 | Analogia- podłoża pod kanały i obiekty z materiałów sypkich - obsypka kanałów [(208,5*1,25*0,715)-(3,14*0,2*0,2*208,5)]+[(214,5*1,1*0,615)-(3,14*0,1575*0,1575*214,5)]+[(109,0*1,0*0,5)-(3,14*0,1*0,1*109,0)]= 339,63 | m3 | 339.63
22 | KNNR 4 1411-01 | Analogia- podłoża pod kanały i obiekty z materiałów sypkich - obsypka studni [(3,3*3,3*1*0,715)-(3,14*0,75*0,75*1*0,715)]+[(3,3*3,3*1*0,5)-(3,14*0,75*0,75*1*0,5)]+[(3*3*13*0,715)-(3,14*0,6*0,6*13*0,715)]+[(3*3*15*0,615)-(3,14*0,6*0,6*15*0,615)]+[(2,1*2,1*24*0,5)-(3,14*0,25*0,25*24*0,5)] = 207,37 | m3 | 207.37
23 | KNNR 4 1308-06 | Montaż kanałów z rur PVC, łączonych na wcisk o średnicy Ø400mm | m | 208.5
24 | KNNR 4 1308-05 | Montaż kanałów z rur PVC, łączonych na wcisk o średnicy Ø315mm | m | 214.5
25 | KNNR 4 1308-03 | Montaż kanałów z rur PVC, łączonych na wcisk o średnicy Ø200mm | m | 109
26 | KNNR 4 1407-01 | Deskowanie podłoża i płyty fundamentowej pod studzienki | m2 | 102.7
27 | KNNR 4 1408-01 | Układanie mieszanki betonowej w konstrukcjach - ławy fundamentowe, bloki oporowe - transport mieszanki betonowej japonkami - podłoże pod płytę fundamentową C12/15 | m3 | 10.27
28 | KNNR 4 1413-03 | Montaż studni rewizyjnych z kręgów betonowych z betonu C35/45 w gotowych wykopach Ø1200mm i głębokości studni do 3,0m, kręgi łączone na uszczelki, krąg denny monolityczny i kineta wykonany fabrycznie z zamontowanymi fabrycznie szczelnymi przejściami oraz stopniami i włazem 40T | szt. | 28
29 | KNNR 4 1413-04 | Studnie rewizyjne z kręgów betonowych,wykonywane w gotowym wykopie, o średnicy kręgów 1200 mm - za każde 0,5 m różnicy głębokości ponad 3 do 5,0m | szt. | -25
30 | KNNR 4 1424-02 | Studzienki ściekowe uliczne betonowe o śr. 500mm z osadnikiem o gł. 0,50m bez syfonu | szt. | 24
31 | kalkulacja własna | Montaż separatora substancji ropopochodnych lamelowego z zintegrowanym osadnkiem i by -passem o średnicy Ø15000 o przepustowości nominalnej Qnom= 10 dm3/s i Qmax= 100 dm3/s. Separator wykonany jako zbiornik żelbetowy o średnicy wew. DN15000 wyposażony w właz żeliwny kl. D400. | szt. | 1
32 | KNNR 4 1413-01 | Montaż studni rewizyjnych z kręgów betonowych z betonu C35/45 w gotowych wykopach Ø1500mm i gł. 3,0m - studnie chłonne | szt. | 1
33 | KNR-W 2-18 0521-01 | Płyty żelebtowe nastudzienne | kpl. | 1
34 | KNNR 4 1429-02 | Osadzenie włazów żeliwnych z pokrywa umożliwającą swobodny splyw wody i odpowietrzenie studni o ciężaże 60-130kg w studzienkach i komorach | szt. | 1
35 | KNR 2-10 0706-03 | Wypełnienie studni chłonnych żwirem filtracyjnym o granulacji 30-20mm - warstwa gr. 20cm | m3 | 0.35
36 | KNR 2-10 0706-03 | Wypełnienie studni chłonnych żwirem filtracyjnym o granulacji 30-50mm - warstwa gr. 20cm | m3 | 0.35
37 | KNR 2-10 0706-03 | Wypełnienie studni chłonnych żwirem filtracyjnym o granulacji 50-100mm - warstwa gr. 15cm | m3 | 0.26
38 | kalulacja własna | Montaż płyty chodnikowej 40x40x6cm w studniach chłonnych | szt. | 1
39 | KNNR 1 0514-01 | Umocnienie wylotów płytami ażurowymi na podsypce cementowo - piaskowej | m2 | 13.5
40 | KNNR 1 0527-01 | Montaż konstrukcji podwieszeń kabli energetycznych i telekomunikacyjnych typu lekkiego o rozpiętości 4,00m | kpl. | 6
41 | KNNR 1 0527-06 | Demontaż konstrukcji podwieszeń kabli energetycznych i telekomunikacyjnych typu lekkiego o rozpiętości 4,00m | kpl. | 6
42 | KNNR 1 0529-01 | Montaż konstrukcji podwieszeń rurociągów i kanałów, o rozpiętości elementu 4,00m | kpl. | 10
43 | KNNR 1 059-06 | Demontaż konstrukcji podwieszeń rurociągów i kanałów, o rozpiętości elementu 4,00m | kpl. | 10
44 | KNNR 6 1305-01 D-03.06.01.31.01 | Regulacja pionowa studzienek dla zaworów wodociągowych i gazowych - nadbudowa wykonana betonem | szt. | 13
45 | KNNR 4 1610-05 | Próba wodna szczelności kanałów rurowych /dla odcinka równego odległ.między studzienkami/, z rur o średnicy nominalnej 400 mm - z rur betonowych | próba | 12
46 | KNNR 4 1610-04 | Próba wodna szczelności kanałów rurowych /dla odcinka równego odległ.między studzienkami/, z rur o średnicy nominalnej 300 mm - z rur betonowych | próba | 13
47 | KNNR 4 1610-02 | Próba wodna szczelności kanałów rurowych /dla odcinka równego odległ.między studzienkami/, z rur o średnicy nominalnej 200 mm - z rur betonowych | próba | 24
4 | OBSŁUGA GEODEZYJNA, DOKUMENTACJA POWYKONAWCZA
48 | x | Obsługa geodezyjna, dokumentacja powykonawcza | kpl. | 1