## przedmiar robót
TABELA ELEMENTÓW ROZLICZENIOWYCH
Przebudowa mostu na rzece Bóbr w ciągu drogi powiatowej nr 1064F km 0+440 w miejscowości Żagań na ul. Żelaznej
Przedmiar robót
|  | Wyszczególnienie | Jednostka
Lp. | Pozycja | elementów
|  | rozliczeniowych | nazwa | ilość
1 | 2 | 3 | 4 | 5
|  | ROBOTY DROGOWE | x | x
x | D.01.00.00. | ROBOTY PRZYGOTOWAWCZE | x | x
1 | D.01.01.01 | Wytyczenie trasy i punktów wysokościowych. | km | 0.2
2 | D.01.02.02 | Zdjęcie warstwy humusu gr. 40 cm do ponownego wykorzystania. | m2 | 20
3 |  | Zdjęcie warstwy humusu gr. 40 cm wymieszanego z tłuczniem, żwirem, piaskiem wraz z wywiezieniem na składowisko Wykonawcy. | m2 | 20
4 | D.01.02.04 | Rozebranie istniejącej konstrukcji jezdni i skrzyżowań o śr. gr. 30 cm składającej się z nawierzchni bitumicznej, podbudowy , kamiennej i tłuczniowej, wraz z odwiezieniem na składowisko Wykonawcy. | m2 | 617
5 |  | Rozbiórka istniejącej nawierzchni chodnika | m2 | 110
6 |  | Rozebranie balustrady stalowej na moście | mb | 205
7 |  | Rozebranie barier na dojazdach | mb | 20
8 |  | Rozbiórka płyty pomostowej | m3 | 152.43
9 |  | Rozbiórka część skrzydeł | m3 | 10
10 |  | Rozbiórka kostki kamiennej na moście wraz z podsypka i wpustami | m2 | 551
11 |  | Rozbiórka izolacji na moście | m2 | 551
12 |  | rozbiórka podwieszenia sieci gazowej | rycz. | 1
13 |  | Rozbiórka krawężnika | mb | 130
x | D.02.00.00. | ROBOTY ZIEMNE | x | x
14 | D.02.01.01 | Wykonanie wykopów wraz z odwiezieniem urobku na składowisko Wykonawcy. | m3 | 180
15 |  | Wykonanie wykopów ręcznie wraz z odwiezieniem urobku na składowisko Wykonawcy | m3 | 20
16 | D.02.03.01 | Wykonanie nasypów. | m3 | 150
17 |  | Nasypy wraz z zagęszczeniem i formowanie stożków z ziemi z ukopu Wykonawcy przy moście - grunt przepuszczalny. | m3 | 40
x | D.03.00.00. | ODWODNIENIE KORPUSU DROGOWEGO | x | x
18 | D.03.02.01 | Montaż wpustów drogowych z osadnikiem. Wymiary 300x500 mm, klasa D/400 wraz z wykonaniem przykanalika o średnicy 160mm | szt. | 4
19 | D.03.02.02 | Wykonanie osadnika betonowego średnicy 1000 wraz z wykonaniem kolektorów średnicy 200 mm i wylotu oraz podłączeniem do istniejącej studzienik i wykonaniem remontu wylotu | rycz. | 1
x | D.04.00.00. | PODBUDOWY | x | x
20 | D.04.01.01. | Profilowanie i zagęszczenie podłoża z gr. kat. II-IV w miejscu wykonywania nowej konstrukcji jezdni | m2 | 617
21 |  | Profilowanie i zagęszczenie podłoża z gr. kat. II-IV pod chodnikami | m2 | 110
22 | D.04.04.02 | Wykonanie warstwy podbudowy z kruszywa łamanego stabilizowanego mechanicznie gr. 20 cm, po zagęszczeniu w miejscach wykonywania nowej konstrukcji drogi | m2 | 617
23 |  | Wykonanie warstwy podbudowy dodatkowej z kruszywa łamanego stabilizowanego mechanicznie gr. 20 cm, po zagęszczeniu w miejscach wykonywania nowej konstrukcji drogi przy przyczółkach | m2 | 63
24 |  | wykonanie poboczy kruszywa łamanego stabilizowanego mechanicznie gr. 15 cm. | m2 | 50
x | D.04.05.00. | PODBUDOWY Z GRUNTÓW STABILIZOWANYCH SPOIWAMI | x | x
25 | D.04.05.01 | Wykonanie ulepszonego podłoża z gruntocementu o Rm=2,5 MPa, gr. 15 cm w miejscach wykonywania nowej konstrukcji drogi | m2 | 617
26 |  | PODBUDOWY Z BETONU ASFALTOWEGO | x | x
27 | D.04.07.01 | Wykonanie podbudowy zasadniczej z AC22P gr. 8 cm w miejscach wykonywania nowej konstrukcji drogi | m2 | 617
x | D.05.00.00. | NAWIERZCHNIE | x | x
28 | D.05.03.05 | Wykonanie warstwy wiążącej z AC16 W gr. 6 cm w miejscach wykonywania nowej konstrukcji drogi | m2 | 617
29 | D.05.03.11 | Frezowanie istniejącej warstwy bitumicznej na głębokość średnią głębokość do 10 cm. | m2 | 617
30 | D.05.03.13 | Wykonanie warstwy ścieralnej z SMA 11 o gr.5 cm w miejscach wykonywania nowej konstrukcji drogi | m2 | 617
31 |  | Wykonanie warstwy ścieralnej z SMA 11 gr. 5 cm na moście | m2 | 551
32 | D.05.03.23 | Wykonanie nawierzchni chodników z betonowej kostki brukowej gr. 8 cm na podsypce cementowo piaskowej 1:4 gr. 5 cm | m2 | 110
33 |  | Ułożenie obrzeży betonowych 8x30 cm z oporem z betonu B15 | m | 60
x | D.06.00.00. | ROBOTY WYKOŃCZENIOWE | x | x
34 | D.06.01.01. | Plantowanie, humusowanie grubości 10 cm z obsianiem trawą. | m2 | 50
35 | D.06.01.06. | Ułożenie płyt ażurowych wraz z oporem z krawężnika betonowego | m2 | 70
x | D.07.00.00. | URZĄDZENIA BEZPIECZEŃSTWA RUCHU | x | x
36 | D.07.01.03. | Czasowa organizacja ruchu. Wprowadzenie czasowej organizacji ruchu. | rycz. | 1
37 | D.07.01.04. | Wykonanie balustrady ochronnej, stalowej h=120 cm wraz z elementami mocującymi | mb | 98
38 |  | wykonanie barierku u11a | mb | 20
39 | D.07.01.06. | Montaż na moście barieroporęczy o parametrach H2, B;. Dopuszcza się zastosowania innych barier o parametrach równoważnych lub lepszych oraz o takiej samej szerokości lub węższych | mb | 92
40 |  | Montaż barier ochronnych linowych na moście Dopuszcza się zastosowania innych barier o parametrach równoważnych lub lepszych. | mb | 97
41 |  | Montaż odcinków początkowych i końcowych wraz z elementami kotwiącymi stalowymi lub innymi | szt. | 4
x | D.08.00.00. | ELEMENTY ULIC KOD CPV | x | x
42 | D.08.01.01 | Ułożenie krawężnika betonowego 30x15 cm na podsypce cem-piask. 1:4 gr. 5cm i ławie betonowej z oporem wykonanej z betonu B15. | m | 110
43 |  | Ułożenie krawężnika betonowego najazdowego 22x15 cm na podsypce cem-piask. 1:4 gr. 5cm i ławie betonowej z oporem wykonanej z betonu B15. | m | 20
44 |  | Ułożenie krawężnika betonowego obniżonego na podsypce cem-piask. 1:4 gr. 5cm i ławie betonowej z oporem wykonanej z betonu B15. | m | 4
x |  | ROBOTY MOSTOWE
x | M.12.00.00. | ZBROJENIE | x | x
x | M.12.01.02. | Zbrojenie betonu stalą klasy A-IIIN stal typu Bst 500S
45 |  | - wykonanie oraz montaż zbrojenia skrzydeł | kg | 1037
46 |  | - wykonanie oraz montaż zbrojenia płyty pomostowej | kg | 51035
47 |  | - wykonanie oraz montaż zbrojenia kap chodnikowych | kg | 9367.5
48 | M.12.01.03. | montaż kotew wklejanych | szt. | 1400
49 | M.12.01.02. | Montaż kotew kap chodnikowych (wg KDM CHO04) | szt. | 392
x | M.13.00.00. | BETON | x | x
50 | M.13.01.03. | Beton podpór klasy B-30 w elementach o grubości < 60 cm - skrzydła, ścianki żwirowe | m3 | 15
51 | M.13.01.05. | Beton ustroju nośnego klasy B-40 grubości < 60 cm | m3 | 197
52 |  | Beton kap chodnikowych | m3 | 62.45
53 |  | Naprawa przegubów torkretem na średnią głębokość 10 cm wraz z oczyszczeniem zbrojenia, wykonaniem warstwy szczepnej i wykonaniem warstwy wierzchniej oraz montażem siatki przeciwskurczowej i wykonaniem kotew. Torkret wykonywany metodą na mokro, mieszanka typu SPCC lub inna zaakceptowana przez Inżyniera o min. Wytrzymałości B30. Mieszanka wraz z migrujące inhibitory korozji typu MCI. Płaci sie za ilość tokretu wbudowanego w konstrukcje, Wykonawca musi przewidzieć straty materiału powstałe podczas wykonywania naprawy przegubów | m3 | 30
x | M.13.02.02. | Beton klasy < B-30 bez deskowania - beton wyrównawczy B-15
54 |  | - beton wyrównawczy pod skrzydła | m3 | 2
x | M.15.00.00. | IZOLACJE | x | x
55 | M.15.01.03. | Wykonanie izolacji powierzchni odziemnych poprzez dwukrotne posmarowanie materiałem bitumicznym | m2 | 50
56 | M.15.02.01. | Wykonanie izolacji poziomej o gr 0,5 cm z materiałów hydroizolacyjnych - termozgrzewalnych wraz z zagruntowaniem podłoża - ustrój nośny, | m2 | 826.47
57 | M.15.02.01. | Wykonanie dodatkowej warstwy izolacji poziomej o gr 0,5 cm z materiałów hydroizolacyjnych - termozgrzewalnych pod kapami | m2 | 310.4
57 | M.15.06.01. | Powierzchniowe zabezpieczenie betonu po oczyszczeniu powierzchni metodą strumieniowo ścierną - belki główne spód i powierzchnie boczne oraz poprzecznice ubytki do 5 cm | m2 | 1150
58 |  | Powierzchniowe zabezpieczenie betonu po oczyszczeniu powierzchni metodą strumieniowo ścierną oraz wyspoinowanie i hydrofobizacja powierzchni ceglanych - podpory do poziomu lustra wody | m2 | 248
59 | M.15.06.02. | hydrofobizacja płyty pomostowej i powierzchni bocznej i spodu kap | m2 | 831.06
x | M.16.00.00. | ODWODNIENIE | x | x
60 | M.16.01.01. | Montaż sączków odwodnienia izolacji wraz z ułożeniem drenów podłużnych i poprzecznych | szt. | 38
61 | M.16.01.02. | Montaż wpustów mostowych D400 | szt. | 8
62 | M.16.01.03. | Mpontaż kolektora o średnicy 200 mm wraz z przewierceniami przez dźwigar, poprzecznicę i ściankę żwirową | mb | 146
x | M.18.00.00. | URZĄDZENIA DYLATACYJNE | x | x
63 | M.18.01.03. | Bitumiczne przykrycie dylatacyjne | mb | 58.66
64 |  | Uszczelnienie styków gzymsów płyty pomostowej i gzymsów skrzydełek kitem trwale plastycznym np. SikaFlex | mb | 16.56
x | M.19.00.00. | ELEMENTY ZABEZPIECZAJĄCE | x | x
65 | M.19.01.01 | Ułożenie krawężnika kamiennego 18x20 cm na moście na podlewce z polibetonu wraz z uszczelnieniem styku z płytą i montażem kotew | mb | 184
66 |  | Ułożenie krawężnika kamiennego na podsypce cementowo-piaskowej 1:4 i ławie betonowej z oporem na dojazdach, | mb | 8
x | M.20.00.00. | INNE ROBOTY | x | x
67 | M.20.01.13. | Nawierzchnie z żywic epoksydowo-poliuretanowych gr 5 mm w obrębie chodnika i opaski na płycie pomostowej i skrzydłach | m2 | 295.15
68 | M.20.01.14a. | Nawierzchnia warstwa wiążąca MA11 gr. 4,0 cm na moście | m2 | 551
69 | M.20.02.07. | Wykonanie elementu podwieszenia istniejącej sieci gazowej wraz z podwieszeniem tymczasowym na czas wykonywania robót | rycz. | 1
70 |  | Podparcie tymczasowe sieci oświetleniowej na czas wykonywania robót | rycz. | 1
71 |  | Przestawienie lamp oświetelniowych wraz z wymianą słupów, opraw i podłączeniem | szt. | 3
72 |  | Wykonanie rur osłonowych na istniejącej sieciach | mb | 20
73 |  | Wykonanie rur w kapach o średnicy 110 mm do przeprowadzenia sieci oświetleniowej i w przyszłości do przeprowadzenia sieci | mb | 200
74 |  | Odtworzenie włazów do studzienek, oraz odtworzenia ułożenia i wysokości istniejących wpustów i skrzynek zaworowych sieci kanalizacyjnej i wodociągowej | rycz. | 1

## ofertowy
TABELA ELEMENTÓW ROZLICZENIOWYCH
Przebudowa mostu na rzece Bóbr w ciągu drogi powiatowej nr 1064F km 0+440 w miejscowości Żagań na ul. Żelaznej
Kosztorys ofertowy
|  | Wyszczególnienie | Jednostka |  | Cena
Lp. | Pozycja | elementów |  |  | jednostk. | Wartość
|  | rozliczeniowych | nazwa | ilość | [ zł ] | [zł]
1 | 2 | 3 | 4 | 5 | 6 | 7
|  | ROBOTY DROGOWE | x | x | x | x
x | D.01.00.00. | ROBOTY PRZYGOTOWAWCZE | x | x | x | x
1 | D.01.01.01 | Wytyczenie trasy i punktów wysokościowych. | km | 0.2 |  | 0
2 | D.01.02.02 | Zdjęcie warstwy humusu gr. 40 cm do ponownego wykorzystania. | m2 | 20 |  | 0
3 |  | Zdjęcie warstwy humusu gr. 40 cm wymieszanego z tłuczniem, żwirem, piaskiem wraz z wywiezieniem na składowisko Wykonawcy. | m2 | 20 |  | 0
4 | D.01.02.04 | Rozebranie istniejącej konstrukcji jezdni i skrzyżowań o śr. gr. 30 cm składającej się z nawierzchni bitumicznej, podbudowy , kamiennej i tłuczniowej, wraz z odwiezieniem na składowisko Wykonawcy. | m2 | 617 |  | 0
5 |  | Rozbiórka istniejącej nawierzchni chodnika | m2 | 110 |  | 0
6 |  | Rozebranie balustrady stalowej na moście | mb | 205 |  | 0
7 |  | Rozebranie barier na dojazdach | mb | 20 |  | 0
8 |  | Rozbiórka płyty pomostowej | m3 | 152.43 |  | 0
9 |  | Rozbiórka część skrzydeł | m3 | 10 |  | 0
10 |  | Rozbiórka kostki kamiennej na moście wraz z podsypka i wpustami | m2 | 551 |  | 0
11 |  | Rozbiórka izolacji na moście | m2 | 551 |  | 0
12 |  | rozbiórka podwieszenia sieci gazowej | rycz. | 1 |  | 0
13 |  | Rozbiórka krawężnika | mb | 130 |  | 0
x | D.02.00.00. | ROBOTY ZIEMNE | x | x | x | x
14 | D.02.01.01 | Wykonanie wykopów wraz z odwiezieniem urobku na składowisko Wykonawcy. | m3 | 180 |  | 0
15 |  | Wykonanie wykopów ręcznie wraz z odwiezieniem urobku na składowisko Wykonawcy | m3 | 20 |  | 0
16 | D.02.03.01 | Wykonanie nasypów. | m3 | 150 |  | 0
17 |  | Nasypy wraz z zagęszczeniem i formowanie stożków z ziemi z ukopu Wykonawcy przy moście - grunt przepuszczalny. | m3 | 40 |  | 0
x | D.03.00.00. | ODWODNIENIE KORPUSU DROGOWEGO | x | x | x | x
18 | D.03.02.01 | Montaż wpustów drogowych z osadnikiem. Wymiary 300x500 mm, klasa D/400 wraz z wykonaniem przykanalika o średnicy 160mm | szt. | 4 |  | 0
19 | D.03.02.02 | Wykonanie osadnika betonowego średnicy 1000 wraz z wykonaniem kolektorów średnicy 200 mm i wylotu oraz podłączeniem do istniejącej studzienik i wykonaniem remontu wylotu | rycz. | 1 |  | 0
x | D.04.00.00. | PODBUDOWY | x | x | x | x
20 | D.04.01.01. | Profilowanie i zagęszczenie podłoża z gr. kat. II-IV w miejscu wykonywania nowej konstrukcji jezdni | m2 | 617 |  | 0
21 |  | Profilowanie i zagęszczenie podłoża z gr. kat. II-IV pod chodnikami | m2 | 110 |  | 0
22 | D.04.04.02 | Wykonanie warstwy podbudowy z kruszywa łamanego stabilizowanego mechanicznie gr. 20 cm, po zagęszczeniu w miejscach wykonywania nowej konstrukcji drogi | m2 | 617 |  | 0
23 |  | Wykonanie warstwy podbudowy dodatkowej z kruszywa łamanego stabilizowanego mechanicznie gr. 20 cm, po zagęszczeniu w miejscach wykonywania nowej konstrukcji drogi przy przyczółkach | m2 | 63 |  | 0
24 |  | wykonanie poboczy kruszywa łamanego stabilizowanego mechanicznie gr. 15 cm. | m2 | 50 |  | 0
x | D.04.05.00. | PODBUDOWY Z GRUNTÓW STABILIZOWANYCH SPOIWAMI | x | x | x | x
25 | D.04.05.01 | Wykonanie ulepszonego podłoża z gruntocementu o Rm=2,5 MPa, gr. 15 cm w miejscach wykonywania nowej konstrukcji drogi | m2 | 617 |  | 0
26 |  | PODBUDOWY Z BETONU ASFALTOWEGO | x | x | x | x
27 | D.04.07.01 | Wykonanie podbudowy zasadniczej z AC22P gr. 8 cm w miejscach wykonywania nowej konstrukcji drogi | m2 | 617 |  | 0
x | D.05.00.00. | NAWIERZCHNIE | x | x | x | x
28 | D.05.03.05 | Wykonanie warstwy wiążącej z AC16 W gr. 6 cm w miejscach wykonywania nowej konstrukcji drogi | m2 | 617 |  | 0
29 | D.05.03.11 | Frezowanie istniejącej warstwy bitumicznej na głębokość średnią głębokość do 10 cm. | m2 | 617 |  | 0
30 | D.05.03.13 | Wykonanie warstwy ścieralnej z SMA 11 o gr.5 cm w miejscach wykonywania nowej konstrukcji drogi | m2 | 617 |  | 0
31 |  | Wykonanie warstwy ścieralnej z SMA 11 gr. 5 cm na moście | m2 | 551 |  | 0
32 | D.05.03.23 | Wykonanie nawierzchni chodników z betonowej kostki brukowej gr. 8 cm na podsypce cementowo piaskowej 1:4 gr. 5 cm | m2 | 110 |  | 0
33 |  | Ułożenie obrzeży betonowych 8x30 cm z oporem z betonu B15 | m | 60 |  | 0
x | D.06.00.00. | ROBOTY WYKOŃCZENIOWE | x | x | x | x
34 | D.06.01.01. | Plantowanie, humusowanie grubości 10 cm z obsianiem trawą. | m2 | 50 |  | 0
35 | D.06.01.06. | Ułożenie płyt ażurowych wraz z oporem z krawężnika betonowego | m2 | 70 |  | 0
x | D.07.00.00. | URZĄDZENIA BEZPIECZEŃSTWA RUCHU | x | x | x | x
36 | D.07.01.03. | Czasowa organizacja ruchu. Wprowadzenie czasowej organizacji ruchu. | rycz. | 1 |  | 0
37 | D.07.01.04. | Wykonanie balustrady ochronnej, stalowej h=120 cm wraz z elementami mocującymi | mb | 98 |  | 0
38 |  | wykonanie barierku u11a | mb | 20 |  | 0
39 | D.07.01.06. | Montaż na moście barieroporęczy o parametrach H2, B;. Dopuszcza się zastosowania innych barier o parametrach równoważnych lub lepszych oraz o takiej samej szerokości lub węższych | mb | 92 |  | 0
40 |  | Montaż barier ochronnych linowych na moście Dopuszcza się zastosowania innych barier o parametrach równoważnych lub lepszych. | mb | 97 |  | 0
41 |  | Montaż odcinków początkowych i końcowych wraz z elementami kotwiącymi stalowymi lub innymi | szt. | 4 |  | 0
x | D.08.00.00. | ELEMENTY ULIC KOD CPV | x | x | x | x
42 | D.08.01.01 | Ułożenie krawężnika betonowego 30x15 cm na podsypce cem-piask. 1:4 gr. 5cm i ławie betonowej z oporem wykonanej z betonu B15. | m | 110 |  | 0
43 |  | Ułożenie krawężnika betonowego najazdowego 22x15 cm na podsypce cem-piask. 1:4 gr. 5cm i ławie betonowej z oporem wykonanej z betonu B15. | m | 20 |  | 0
44 |  | Ułożenie krawężnika betonowego obniżonego na podsypce cem-piask. 1:4 gr. 5cm i ławie betonowej z oporem wykonanej z betonu B15. | m | 4 |  | 0
x |  | ROBOTY MOSTOWE
x | M.12.00.00. | ZBROJENIE | x | x | x | x
x | M.12.01.02. | Zbrojenie betonu stalą klasy A-IIIN stal typu Bst 500S |  |  |  | 0
45 |  | - wykonanie oraz montaż zbrojenia skrzydeł | kg | 1037 |  | 0
46 |  | - wykonanie oraz montaż zbrojenia płyty pomostowej | kg | 51035 |  | 0
47 |  | - wykonanie oraz montaż zbrojenia kap chodnikowych | kg | 9367.5 |  | 0
48 | M.12.01.03. | montaż kotew wklejanych | szt. | 1400 |  | 0
49 | M.12.01.02. | Montaż kotew kap chodnikowych (wg KDM CHO04) | szt. | 392 |  | 0
x | M.13.00.00. | BETON | x | x |  | x
50 | M.13.01.03. | Beton podpór klasy B-30 w elementach o grubości < 60 cm - skrzydła, ścianki żwirowe | m3 | 15 |  | 0
51 | M.13.01.05. | Beton ustroju nośnego klasy B-40 grubości < 60 cm | m3 | 197 |  | 0
52 |  | Beton kap chodnikowych | m3 | 62.45 |  | 0
53 |  | Naprawa przegubów torkretem na średnią głębokość 10 cm wraz z oczyszczeniem zbrojenia, wykonaniem warstwy szczepnej i wykonaniem warstwy wierzchniej oraz montażem siatki przeciwskurczowej i wykonaniem kotew. Torkret wykonywany metodą na mokro, mieszanka typu SPCC lub inna zaakceptowana przez Inżyniera o min. Wytrzymałości B30. Mieszanka wraz z migrujące inhibitory korozji typu MCI. Płaci sie za ilość tokretu wbudowanego w konstrukcje, Wykonawca musi przewidzieć straty materiału powstałe podczas wykonywania naprawy przegubów | m3 | 30 |  | 0
x | M.13.02.02. | Beton klasy < B-30 bez deskowania - beton wyrównawczy B-15
54 |  | - beton wyrównawczy pod skrzydła | m3 | 2 |  | 0
x | M.15.00.00. | IZOLACJE | x | x | x | x
55 | M.15.01.03. | Wykonanie izolacji powierzchni odziemnych poprzez dwukrotne posmarowanie materiałem bitumicznym | m2 | 50 |  | 0
56 | M.15.02.01. | Wykonanie izolacji poziomej o gr 0,5 cm z materiałów hydroizolacyjnych - termozgrzewalnych wraz z zagruntowaniem podłoża - ustrój nośny, | m2 | 826.47 |  | 0
57 | M.15.02.01. | Wykonanie dodatkowej warstwy izolacji poziomej o gr 0,5 cm z materiałów hydroizolacyjnych - termozgrzewalnych pod kapami | m2 | 310.4 |  | 0
57 | M.15.06.01. | Powierzchniowe zabezpieczenie betonu po oczyszczeniu powierzchni metodą strumieniowo ścierną - belki główne spód i powierzchnie boczne oraz poprzecznice ubytki do 5 cm | m2 | 1150 |  | 0
58 |  | Powierzchniowe zabezpieczenie betonu po oczyszczeniu powierzchni metodą strumieniowo ścierną oraz wyspoinowanie i hydrofobizacja powierzchni ceglanych - podpory do poziomu lustra wody | m2 | 248 |  | 0
59 | M.15.06.02. | hydrofobizacja płyty pomostowej i powierzchni bocznej i spodu kap | m2 | 831.06 |  | 0
x | M.16.00.00. | ODWODNIENIE | x | x | x | x
60 | M.16.01.01. | Montaż sączków odwodnienia izolacji wraz z ułożeniem drenów podłużnych i poprzecznych | szt. | 38 |  | 0
61 | M.16.01.02. | Montaż wpustów mostowych D400 | szt. | 8 |  | 0
62 | M.16.01.03. | Mpontaż kolektora o średnicy 200 mm wraz z przewierceniami przez dźwigar, poprzecznicę i ściankę żwirową | mb | 146 |  | 0
x | M.18.00.00. | URZĄDZENIA DYLATACYJNE | x | x | x | x
63 | M.18.01.03. | Bitumiczne przykrycie dylatacyjne | mb | 58.66 |  | 0
64 |  | Uszczelnienie styków gzymsów płyty pomostowej i gzymsów skrzydełek kitem trwale plastycznym np. SikaFlex | mb | 16.56 |  | 0
x | M.19.00.00. | ELEMENTY ZABEZPIECZAJĄCE | x | x | x | x
65 | M.19.01.01 | Ułożenie krawężnika kamiennego 18x20 cm na moście na podlewce z polibetonu wraz z uszczelnieniem styku z płytą i montażem kotew | mb | 184 |  | 0
66 |  | Ułożenie krawężnika kamiennego na podsypce cementowo-piaskowej 1:4 i ławie betonowej z oporem na dojazdach, | mb | 8 |  | 0
x | M.20.00.00. | INNE ROBOTY | x | x | x | x
67 | M.20.01.13. | Nawierzchnie z żywic epoksydowo-poliuretanowych gr 5 mm w obrębie chodnika i opaski na płycie pomostowej i skrzydłach | m2 | 295.15 |  | 0
68 | M.20.01.14a. | Nawierzchnia warstwa wiążąca MA11 gr. 4,0 cm na moście | m2 | 551 |  | 0
69 | M.20.02.07. | Wykonanie elementu podwieszenia istniejącej sieci gazowej wraz z podwieszeniem tymczasowym na czas wykonywania robót | rycz. | 1 |  | 0
70 |  | Podparcie tymczasowe sieci oświetleniowej na czas wykonywania robót | rycz. | 1 |  | 0
71 |  | Przestawienie lamp oświetelniowych wraz z wymianą słupów, opraw i podłączeniem | szt. | 3 |  | 0
72 |  | Wykonanie rur osłonowych na istniejącej sieciach | mb | 20 |  | 0
73 |  | Wykonanie rur w kapach o średnicy 110 mm do przeprowadzenia sieci oświetleniowej i w przyszłości do przeprowadzenia sieci | mb | 200 |  | 0
74 |  | Odtworzenie włazów do studzienek, oraz odtworzenia ułożenia i wysokości istniejących wpustów i skrzynek zaworowych sieci kanalizacyjnej i wodociągowej | rycz. | 1 |  | 0
| RAZEM KOSZT ROBÓT MOSTOWYCH (netto): |  |  |  |  | 0
| PODATEK Vat: |  |  |  |  | 0
| RAZEM KOSZT ROBÓT MOSTOWYCH (brutto): |  |  |  |  | 0