## przedmiar
TABELA ELEMENTÓW ROZLICZENIOWYCH
„Przebudowa mostów na rzece Bóbr i kanale rzeki Bóbr w ciągu drogi powiatowej nr 1062F w km 0+310 i 0+348 w miejscowości Szprotawa.”
Przedmiar robót
|  | Wyszczególnienie | Jednostka |  | Cena
Lp. | Pozycja | elementów |  |  | jednostk. | Wartość
|  | rozliczeniowych | nazwa | ilość | [ zł ] | [zł]
1 | 2 | 3 | 4 | 5 | 6 | 7
|  | ROBOTY DROGOWE | x | x | x | x
x | D.01.00.00. | ROBOTY PRZYGOTOWAWCZE | x | x | x | x
1 | D.01.01.01 | Wytyczenie trasy i punktów wysokościowych. | km | 0.2
2 | D.01.02.02 | Zdjęcie warstwy humusu gr. 30 cm wraz z wywiezieniem na składowisko Wykonawcy | m2 | 200
3 | D.01.02.04 | Karczowanie krzaków i podszycia. | m2 | 200
4 |  | Rozbióka nawierchni chodnika z asfaltu lanego | m2 | 24.5
5 |  | Rozbióka chodnika z polbruku wraz z podsypka i podbudową | m2 | 186.5
6 |  | Rozbiórka nawierzchni betonowej chodników | m2 | 16.5
7 |  | Skucie części żelbetowej gzymsów i chodników | m3 | 12
8 |  | Rozbiórka izolacji | m2 | 367.37
9 |  | Rozbióka krawężnika | mb | 200
10 |  | Rozbióka bitumicznej nawierzchnii jezdni wraz z podbudową | m2 | 59.48
11 |  | Rozbióka nawierzchni jezdni z kostki kamiennej wraz z łatami bitumicznymi i podbudową | m2 | 549.33
x | D.02.00.00. | ROBOTY ZIEMNE | x | x | x | x
12 | D.02.01.01 | Wykonanie wykopów wraz z odwiezieniem urobku na składowisko Wykonawcy. | m3 | 50 |  |  | 0
13 |  | Wykonanie wykopów ręcznie wraz z odwiezieniem urobku na składowisko Wykonawcy | m3 | 110
14 | D.02.03.01 | Wykonanie nasypów. | m3 | 50
15 |  | Wykonanie zasypki | m3 | 40
x | D.04.00.00. | PODBUDOWY | x | x | x | x
16 | D.04.01.01. | Profilowanie i zagęszczenie podłoża z gr. kat. II-IV w miejscu wykonywania nowej konstrukcji jezdni | m2 | 231.46
17 |  | Profilowanie i zagęszczenie podłoża z gr. kat. II-IV pod chodnikami na moście | m2 | 218.51 |  |  | 0
18 |  | Profilowanie i zagęszczenie podłoża z gr. kat. II-IV pod chodnikami na dojściach | m2 | 30.2
19 | D.04.04.02 | Wykonanie górnej warstwy podbudowy z kruszywa łamanego stabilizowanego mechanicznie gr. 25cm, po zagęszczeniu | m2 | 257.2
x | D.06.00.00. | ROBOTY WYKOŃCZENIOWE | x | x | x | x
20 | D.06.01.01. | Plantowanie, humusowanie grubości 10 cm z obsianiem trawą. | m2 | 200
21 | D.06.01.06. | Ułożenie nawierzchni jezdni z kostki kamiennej gr 15/17 cm na podsypce cem-pias gr 5 cm | m2 | 290
|  | Ułożenie nawierzchni jezdni z kostki kamiennej istniejącej na podsypce cem-pias gr 5 cm na odcinku pomiedzy mostami | m2 | 90
22 |  | Ułożenie nawierzchni jezdni z kostki kamiennej gr 7/9 cm na podsypce cem-pias gr 5 cm | m2 | 250
23 |  | Ułożenie nawierzchni chodnika z kostki kamiennej gr 5 cm na podsyce cem piaskowej | m2 | 220
24 |  | Ułożenie nawierzchni chodnika z kostki kamiennej gr 5 cm na podsyce cem piaskowej na dojściach do obiektu | m2 | 32
x | D.07.00.00. | URZĄDZENIA BEZPIECZEŃSTWA RUCHU | x | x | x | x
25 | D.07.01.03. | Czasowa organizacja ruchu. Wprowadzenie czasowej organizacji ruchu. | rycz. | 1
x | M.12.00.00. | ZBROJENIE | x | x | x | x
| M.12.01.02. | Zbrojenie betonu stalą klasy A-IIIN stal typu Bst 500S |  |  |  | 0
26 |  | wykonanie oraz montaż zbrojenia płyty | kg | 6189.52
27 |  | wykonanie oraz montaż zbrojenia kap chodnikowych | kg | 2382.86
28 |  | Wykonanie kotwi stalowych wklejanych na klej żywicowy | szt. | 262
x | M.13.00.00. | BETON | x | x | x | x
29 | M.13.01.05. | Beton płyty klasy B-30 grubości < 60 cm | m3 | 39.03
30 |  | Beton kap chodnikowych i gzymsów | m3 | 14.24
31 | M.13.02.02. | Beton klasy < B-30 bez deskowania - beton wyrównawczy B-20 | m3 | 16
x | M.15.00.00. | IZOLACJE | x | x | x | x
32 | M.15.02.01. | Wykonanie izolacji poziomej dwuwarstwowej | m2 | 521.2
33 | M.15.06.01. | Powierzchniowe zabezpieczenie betonu po oczyszczeniu powierzchni metodą strumieniowo ścierną ubytki 0-2 cm - 75% | m2 | 993.5
34 |  | Powierzchniowe zabezpieczenie betonu po oczyszczeniu powierzchni metodą strumieniowo ścierną ubytki do 5 cm - 25 % | m2 | 320.12
35 |  | Powierzchniowe zabezpieczenie betonu po oczyszczeniu powierzchni metodą strumieniowo ścierną ubytki 0 - 2 cm - na balustradach - 50 % | m2 | 146.96
36 |  | Powierzchniowe zabezpieczenie betonu po oczyszczeniu powierzchni metodą strumieniowo ścierną ubytki do 5 cm - na balustradach - 50 % | m2 | 146.96
37 |  | Wykonanie warstwy reprofilacyjnej płyty gr. 1 cm | m3 | 3.5
38 |  | Wykonanie warstwy wyrównawczej na chodnikach | m3 | 3
39 |  | Oczyszczenia konstrukcji kamiennej i ceglanej muru, uzupełnienie ubytków spoin i elementów ceglanych | m2 | 10
x | M.16.00.00. | ODWODNIENIE | x | x | x | x
40 | M.16.01.03. | Montaż wpustów mostowych | szt. | 4
41 |  | Montaż drenów podłużnych | m | 150
42 |  | Montaż drenów poprzecznych | m | 151
43 |  | Montaż sączków odwodnienia izolacji | szt. | 20
x | M.18.00.00. | URZĄDZENIA DYLATACYJNE | x | x | x | x
44 | M.18.01.03. | Wykonanie dylatacji | mb | 45.5
45 |  | Uszczelnienie styków gzymsów płyty pomostowej i gzymsów skrzydełek kitem trwale plastycznym np. SikaFlex | mb | 56.4
x | M.19.00.00. | ELEMENTY ZABEZPIECZAJĄCE | x | x | x | x
46 | M.19.01.01a | Ułożenie krawężnika kamiennego 18x20 cm na podlewce z polibetonu wraz z oporem | mb | 128
47 |  | Ułożenie krawężnika kamiennego z oporem na dojazdach i na odcinku pomiedzy mostami z wykorzystaniem istniejacych krawężników | mb | 72
48 | M.19.01.01b | Ułożenie obrzeży betonowych 8x30 cm z oporem z betonu B15 | m | 15
x | M.20.00.00. | INNE ROBOTY | x | x | x | x
49 | M.20.01.09. | Naprawa schodów wraz z wykonaniem zabezpieczenia antykorozyjnego i malowaniem | rycz. | 1
50 |  | Zabezpieczenie antykorozyjne wraz z malowaniem balustrady stalowej, demontażem i montażem | mb | 47
51 |  | Zabezpieczenie antykorozyjne wraz z malowaniem balustrady stalowej typ miejski, demontażem i montażem | mb | 94
52 |  | Wykonanie pochwytu z rury fi 40 ze stali nierdzewnej wraz z montażem | mb | 95
53 | M.20.02.08 | Montaż sieci wodociągowej z wraz z trójnikami , połączeniem z istniejącą siecią, likwidacją starej sieci,robotami ziemnymi, rozbiórką i odtworzeniem nawierzchni jezdni | rycz. | 1
54 |  | Wymiana izolacji istniejącej sieci wodociągowej wraz z osłoną. | rycz. | 1
55 |  | Przebudowa sieci oświetlenia ulicznego | rycz. | 1
56 |  | Prace związane z zabezpieczeniem sieci gazowniczej | rycz. | 1
| RAZEM KOSZT ROBÓT MOSTOWYCH (netto): |  |  |  |  | 0
| PODATEK Vat: |  |  |  |  | 0
| RAZEM KOSZT ROBÓT MOSTOWYCH (brutto): |  |  |  |  | 0